## Sheet1
رابطه در صفحه 28 موجود است
50 seat | W_landing/W_TO | 0.8773 | <---fuel fraction
76 seat | W_landing/W_TO | 0.84221 | <---fuel fraction
50 seat | S_FL (ft) | 5600 | RFP
76 seat | S_FL (ft) | 8400 | RFP
50 seat | V_A (knot) | 136.626 | <141 knot
76 seat | V_A (knot) | 167.332 | <141 knot
50 seat | V_SL (knot) | 105.0969
76 seat | V_SL (knot) | 128.7169 | [5 empty] | 0.8773
high | CL_max | 3.2 | [5 empty] | 1.1399
medium | CL_max | 3 |  | 1 knot=1.688 fps
low | CL_max | 2.7
air density | ro (slug/ft^3)(sea level) | 0.0022977 | ISA + 18F
air density | ro (slug/ft^3)(5000 ft) | 0.0019771 | ISA + 18F
50 seat high tech | (W/S)_L | 115.7013 |  | 50 seat high tech (5000ft) | (W/S)_L | 99.5574 | <--speed by fps
| (W/S)_TO | 131.8836 |  |  | (W/S)_TO | 113.4817
50 seat medium tech | (W/S)_L | 108.47 |  | 50 seat medium tech (5000ft) | (W/S)_L | 93.3351 | <--speed by fps
| (W/S)_TO | 123.6408 |  |  | (W/S)_TO | 106.3891
50 seat low tech | (W/S)_L | 97.623 |  | 50 seat low tech (5000ft) | (W/S)_L | 84.0016 | <--speed by fps
| (W/S)_TO | 111.2767 |  |  | (W/S)_TO | 95.7502
76 seat high tech | (W/S)_L | 173.552 |  | 76 seat high tech (5000ft) | (W/S)_L | 149.3361 | <--speed by fps
| (W/S)_TO | 206.0665 |  |  | (W/S)_TO | 177.3138
76 seat medium tech | (W/S)_L | 162.705 |  | 76 seat medium tech (5000ft) | (W/S)_L | 140.0026 | <--speed by fps
| (W/S)_TO | 193.1873 |  |  | (W/S)_TO | 166.2317
76 seat low tech | (W/S)_L | 146.4345 |  | 76 seat low tech (5000ft) | (W/S)_L | 126.0023 | <--speed by fps
| (W/S)_TO | 173.8686 |  |  | (W/S)_TO | 149.6086
Calibrated Air Speed
sea level (50 ft)
a_0 (sound speed at 15 C) | 212
P_0 (static pressure at sea level) | 101352.93
M | 0.173
P (static pressure) | 100732.4
q_c (impact pressure) | 2126.2116
CAS | 443.5235
0.30838

## Data
T/W | W/S 50 high | W/S 50 midium | W/S 50 low | W/S 50 high (5000ft) | W/S 50 midium (5000ft) | W/S 50 low (5000ft) | T/W | W/S 76 high | W/S 76 midium | W/S 76 low | W/S 76 high (5000ft) | W/S 76 midium (5000ft) | W/S 76 low (5000ft)
0 | 131.8836 | 123.6408 | 111.2767 | 113.4817 | 106.3891 | 95.7502 | 0 | 206.0665 | 193.1873 | 173.8686 | 177.3138 | 166.2317 | 149.6086
0.05 | 131.8836 | 123.6408 | 111.2767 | 113.4817 | 106.3891 | 95.7502 | 0.05 | 206.0665 | 193.1873 | 173.8686 | 177.3138 | 166.2317 | 149.6086
0.1 | 131.8836 | 123.6408 | 111.2767 | 113.4817 | 106.3891 | 95.7502 | 0.1 | 206.0665 | 193.1873 | 173.8686 | 177.3138 | 166.2317 | 149.6086
0.15 | 131.8836 | 123.6408 | 111.2767 | 113.4817 | 106.3891 | 95.7502 | 0.15 | 206.0665 | 193.1873 | 173.8686 | 177.3138 | 166.2317 | 149.6086
0.2 | 131.8836 | 123.6408 | 111.2767 | 113.4817 | 106.3891 | 95.7502 | 0.2 | 206.0665 | 193.1873 | 173.8686 | 177.3138 | 166.2317 | 149.6086
0.25 | 131.8836 | 123.6408 | 111.2767 | 113.4817 | 106.3891 | 95.7502 | 0.25 | 206.0665 | 193.1873 | 173.8686 | 177.3138 | 166.2317 | 149.6086
0.3 | 131.8836 | 123.6408 | 111.2767 | 113.4817 | 106.3891 | 95.7502 | 0.3 | 206.0665 | 193.1873 | 173.8686 | 177.3138 | 166.2317 | 149.6086
0.35 | 131.8836 | 123.6408 | 111.2767 | 113.4817 | 106.3891 | 95.7502 | 0.35 | 206.0665 | 193.1873 | 173.8686 | 177.3138 | 166.2317 | 149.6086
0.4 | 131.8836 | 123.6408 | 111.2767 | 113.4817 | 106.3891 | 95.7502 | 0.4 | 206.0665 | 193.1873 | 173.8686 | 177.3138 | 166.2317 | 149.6086
0.45 | 131.8836 | 123.6408 | 111.2767 | 113.4817 | 106.3891 | 95.7502 | 0.45 | 206.0665 | 193.1873 | 173.8686 | 177.3138 | 166.2317 | 149.6086
0.5 | 131.8836 | 123.6408 | 111.2767 | 113.4817 | 106.3891 | 95.7502 | 0.5 | 206.0665 | 193.1873 | 173.8686 | 177.3138 | 166.2317 | 149.6086
0.55 | 131.8836 | 123.6408 | 111.2767 | 113.4817 | 106.3891 | 95.7502 | 0.55 | 206.0665 | 193.1873 | 173.8686 | 177.3138 | 166.2317 | 149.6086
0.6 | 131.8836 | 123.6408 | 111.2767 | 113.4817 | 106.3891 | 95.7502 | 0.6 | 206.0665 | 193.1873 | 173.8686 | 177.3138 | 166.2317 | 149.6086
0.65 | 131.8836 | 123.6408 | 111.2767 | 113.4817 | 106.3891 | 95.7502 | 0.65 | 206.0665 | 193.1873 | 173.8686 | 177.3138 | 166.2317 | 149.6086
0.7 | 131.8836 | 123.6408 | 111.2767 | 113.4817 | 106.3891 | 95.7502 | 0.7 | 206.0665 | 193.1873 | 173.8686 | 177.3138 | 166.2317 | 149.6086
0.75 | 131.8836 | 123.6408 | 111.2767 | 113.4817 | 106.3891 | 95.7502 | 0.75 | 206.0665 | 193.1873 | 173.8686 | 177.3138 | 166.2317 | 149.6086
0.8 | 131.8836 | 123.6408 | 111.2767 | 113.4817 | 106.3891 | 95.7502 | 0.8 | 206.0665 | 193.1873 | 173.8686 | 177.3138 | 166.2317 | 149.6086
0.85 | 131.8836 | 123.6408 | 111.2767 | 113.4817 | 106.3891 | 95.7502 | 0.85 | 206.0665 | 193.1873 | 173.8686 | 177.3138 | 166.2317 | 149.6086
0.9 | 131.8836 | 123.6408 | 111.2767 | 113.4817 | 106.3891 | 95.7502 | 0.9 | 206.0665 | 193.1873 | 173.8686 | 177.3138 | 166.2317 | 149.6086