## 76 seat
Altitude | Density | Temperature | Gas Constant | Specific Heat Ratio | Turn Mach | Turn Velocity | Dynamic Pressure | CD0 | AR | e | e | e | Load Factor | W/S | T/W | W/S | T/W | W/S | T/W
ft | slug/ft^3 | k | J/k |  |  | ft/s |  |  |  | Low Tech | Mid Tech | High Tech |  | Low Tech |  | Mid Tech |  | High Tech
32000 | 0.000827 | 224.444 | 287 | 1.4 | 0.79 | 778.3432 | 250.5058 | 0.0138 | 7 | 0.53 | 0.56 | 0.59 | 2.5 | 5 | 0.7021 | 5 | 0.70153 | 5 | 0.70101
32000 | 0.000827 | 224.444 | 287 | 1.4 | 0.79 | 778.3432 | 250.5058 | 0.0138 | 7 | 0.53 | 0.56 | 0.59 | 2.5 | 10 | 0.3671 | 10 | 0.36596 | 10 | 0.36493
32000 | 0.000827 | 224.444 | 287 | 1.4 | 0.79 | 778.3432 | 250.5058 | 0.0138 | 7 | 0.53 | 0.56 | 0.59 | 2.5 | 15 | 0.26257 | 15 | 0.26085 | 15 | 0.25931
32000 | 0.000827 | 224.444 | 287 | 1.4 | 0.79 | 778.3432 | 250.5058 | 0.0138 | 7 | 0.53 | 0.56 | 0.59 | 2.5 | 20 | 0.21566 | 20 | 0.21337 | 20 | 0.21131
32000 | 0.000827 | 224.444 | 287 | 1.4 | 0.79 | 778.3432 | 250.5058 | 0.0138 | 7 | 0.53 | 0.56 | 0.59 | 2.5 | 25 | 0.19179 | 25 | 0.18893 | 25 | 0.18635
32000 | 0.000827 | 224.444 | 287 | 1.4 | 0.79 | 778.3432 | 250.5058 | 0.0138 | 7 | 0.53 | 0.56 | 0.59 | 2.5 | 30 | 0.17945 | 30 | 0.17601 | 30 | 0.17292
32000 | 0.000827 | 224.444 | 287 | 1.4 | 0.79 | 778.3432 | 250.5058 | 0.0138 | 7 | 0.53 | 0.56 | 0.59 | 2.5 | 35 | 0.17369 | 35 | 0.16968 | 35 | 0.16607
32000 | 0.000827 | 224.444 | 287 | 1.4 | 0.79 | 778.3432 | 250.5058 | 0.0138 | 7 | 0.53 | 0.56 | 0.59 | 2.5 | 40 | 0.17205 | 40 | 0.16746 | 40 | 0.16334
32000 | 0.000827 | 224.444 | 287 | 1.4 | 0.79 | 778.3432 | 250.5058 | 0.0138 | 7 | 0.53 | 0.56 | 0.59 | 2.5 | 45 | 0.17315 | 45 | 0.16799 | 45 | 0.16335
32000 | 0.000827 | 224.444 | 287 | 1.4 | 0.79 | 778.3432 | 250.5058 | 0.0138 | 7 | 0.53 | 0.56 | 0.59 | 2.5 | 50 | 0.17617 | 50 | 0.17044 | 50 | 0.16529
32000 | 0.000827 | 224.444 | 287 | 1.4 | 0.79 | 778.3432 | 250.5058 | 0.0138 | 7 | 0.53 | 0.56 | 0.59 | 2.5 | 55 | 0.18059 | 55 | 0.17428 | 55 | 0.16862
32000 | 0.000827 | 224.444 | 287 | 1.4 | 0.79 | 778.3432 | 250.5058 | 0.0138 | 7 | 0.53 | 0.56 | 0.59 | 2.5 | 60 | 0.18605 | 60 | 0.17917 | 60 | 0.17299
32000 | 0.000827 | 224.444 | 287 | 1.4 | 0.79 | 778.3432 | 250.5058 | 0.0138 | 7 | 0.53 | 0.56 | 0.59 | 2.5 | 65 | 0.19232 | 65 | 0.18487 | 65 | 0.17817
32000 | 0.000827 | 224.444 | 287 | 1.4 | 0.79 | 778.3432 | 250.5058 | 0.0138 | 7 | 0.53 | 0.56 | 0.59 | 2.5 | 70 | 0.19923 | 70 | 0.1912 | 70 | 0.18399
32000 | 0.000827 | 224.444 | 287 | 1.4 | 0.79 | 778.3432 | 250.5058 | 0.0138 | 7 | 0.53 | 0.56 | 0.59 | 2.5 | 75 | 0.20664 | 75 | 0.19804 | 75 | 0.19031
32000 | 0.000827 | 224.444 | 287 | 1.4 | 0.79 | 778.3432 | 250.5058 | 0.0138 | 7 | 0.53 | 0.56 | 0.59 | 2.5 | 80 | 0.21446 | 80 | 0.20529 | 80 | 0.19705
32000 | 0.000827 | 224.444 | 287 | 1.4 | 0.79 | 778.3432 | 250.5058 | 0.0138 | 7 | 0.53 | 0.56 | 0.59 | 2.5 | 85 | 0.22262 | 85 | 0.21288 | 85 | 0.20412
32000 | 0.000827 | 224.444 | 287 | 1.4 | 0.79 | 778.3432 | 250.5058 | 0.0138 | 7 | 0.53 | 0.56 | 0.59 | 2.5 | 90 | 0.23107 | 90 | 0.22075 | 90 | 0.21147
32000 | 0.000827 | 224.444 | 287 | 1.4 | 0.79 | 778.3432 | 250.5058 | 0.0138 | 7 | 0.53 | 0.56 | 0.59 | 2.5 | 95 | 0.23975 | 95 | 0.22885 | 95 | 0.21907
32000 | 0.000827 | 224.444 | 287 | 1.4 | 0.79 | 778.3432 | 250.5058 | 0.0138 | 7 | 0.53 | 0.56 | 0.59 | 2.5 | 100 | 0.24863 | 100 | 0.23716 | 100 | 0.22686
32000 | 0.000827 | 224.444 | 287 | 1.4 | 0.79 | 778.3432 | 250.5058 | 0.0138 | 7 | 0.53 | 0.56 | 0.59 | 2.5 | 105 | 0.25769 | 105 | 0.24565 | 105 | 0.23483
32000 | 0.000827 | 224.444 | 287 | 1.4 | 0.79 | 778.3432 | 250.5058 | 0.0138 | 7 | 0.53 | 0.56 | 0.59 | 2.5 | 110 | 0.26689 | 110 | 0.25428 | 110 | 0.24295
32000 | 0.000827 | 224.444 | 287 | 1.4 | 0.79 | 778.3432 | 250.5058 | 0.0138 | 7 | 0.53 | 0.56 | 0.59 | 2.5 | 115 | 0.27623 | 115 | 0.26304 | 115 | 0.2512
32000 | 0.000827 | 224.444 | 287 | 1.4 | 0.79 | 778.3432 | 250.5058 | 0.0138 | 7 | 0.53 | 0.56 | 0.59 | 2.5 | 120 | 0.28568 | 120 | 0.27192 | 120 | 0.25956
32000 | 0.000827 | 224.444 | 287 | 1.4 | 0.79 | 778.3432 | 250.5058 | 0.0138 | 7 | 0.53 | 0.56 | 0.59 | 2.5 | 125 | 0.29523 | 125 | 0.2809 | 125 | 0.26802
32000 | 0.000827 | 224.444 | 287 | 1.4 | 0.79 | 778.3432 | 250.5058 | 0.0138 | 7 | 0.53 | 0.56 | 0.59 | 2.5 | 130 | 0.30487 | 130 | 0.28996 | 130 | 0.27657
32000 | 0.000827 | 224.444 | 287 | 1.4 | 0.79 | 778.3432 | 250.5058 | 0.0138 | 7 | 0.53 | 0.56 | 0.59 | 2.5 | 135 | 0.31459 | 135 | 0.29911 | 135 | 0.2852
32000 | 0.000827 | 224.444 | 287 | 1.4 | 0.79 | 778.3432 | 250.5058 | 0.0138 | 7 | 0.53 | 0.56 | 0.59 | 2.5 | 140 | 0.32438 | 140 | 0.30832 | 140 | 0.2939
32000 | 0.000827 | 224.444 | 287 | 1.4 | 0.79 | 778.3432 | 250.5058 | 0.0138 | 7 | 0.53 | 0.56 | 0.59 | 2.5 | 145 | 0.33423 | 145 | 0.3176 | 145 | 0.30267
32000 | 0.000827 | 224.444 | 287 | 1.4 | 0.79 | 778.3432 | 250.5058 | 0.0138 | 7 | 0.53 | 0.56 | 0.59 | 2.5 | 150 | 0.34414 | 150 | 0.32694 | 150 | 0.31149

## 50 seat
Altitude | Density | Temperature | Gas Constant | Specific Heat Ratio | Turn Mach | Turn Velocity | Dynamic Pressure | CD0 | AR | e | e | e | Load Factor | W/S | T/W | W/S | T/W | W/S | T/W
ft | slug/ft^3 | k | J/k |  |  | ft/s |  |  |  | Low Tech | Mid Tech | High Tech |  | Low Tech |  | Mid Tech |  | High Tech
32000 | 0.000827 | 224.444 | 287 | 1.4 | 0.79 | 778.3432 | 250.5058 | 0.0123 | 7 | 0.53 | 0.56 | 0.59 | 2.5 | 5 | 0.62695 | 5 | 0.62637 | 5 | 0.62586
32000 | 0.000827 | 224.444 | 287 | 1.4 | 0.79 | 778.3432 | 250.5058 | 0.0123 | 7 | 0.53 | 0.56 | 0.59 | 2.5 | 10 | 0.32953 | 10 | 0.32838 | 10 | 0.32735
32000 | 0.000827 | 224.444 | 287 | 1.4 | 0.79 | 778.3432 | 250.5058 | 0.0123 | 7 | 0.53 | 0.56 | 0.59 | 2.5 | 15 | 0.23752 | 15 | 0.2358 | 15 | 0.23426
32000 | 0.000827 | 224.444 | 287 | 1.4 | 0.79 | 778.3432 | 250.5058 | 0.0123 | 7 | 0.53 | 0.56 | 0.59 | 2.5 | 20 | 0.19687 | 20 | 0.19458 | 20 | 0.19252
32000 | 0.000827 | 224.444 | 287 | 1.4 | 0.79 | 778.3432 | 250.5058 | 0.0123 | 7 | 0.53 | 0.56 | 0.59 | 2.5 | 25 | 0.17676 | 25 | 0.1739 | 25 | 0.17132
32000 | 0.000827 | 224.444 | 287 | 1.4 | 0.79 | 778.3432 | 250.5058 | 0.0123 | 7 | 0.53 | 0.56 | 0.59 | 2.5 | 30 | 0.16693 | 30 | 0.16349 | 30 | 0.1604
32000 | 0.000827 | 224.444 | 287 | 1.4 | 0.79 | 778.3432 | 250.5058 | 0.0123 | 7 | 0.53 | 0.56 | 0.59 | 2.5 | 35 | 0.16296 | 35 | 0.15894 | 35 | 0.15534
32000 | 0.000827 | 224.444 | 287 | 1.4 | 0.79 | 778.3432 | 250.5058 | 0.0123 | 7 | 0.53 | 0.56 | 0.59 | 2.5 | 40 | 0.16266 | 40 | 0.15807 | 40 | 0.15395
32000 | 0.000827 | 224.444 | 287 | 1.4 | 0.79 | 778.3432 | 250.5058 | 0.0123 | 7 | 0.53 | 0.56 | 0.59 | 2.5 | 45 | 0.1648 | 45 | 0.15964 | 45 | 0.155
32000 | 0.000827 | 224.444 | 287 | 1.4 | 0.79 | 778.3432 | 250.5058 | 0.0123 | 7 | 0.53 | 0.56 | 0.59 | 2.5 | 50 | 0.16866 | 50 | 0.16292 | 50 | 0.15777
32000 | 0.000827 | 224.444 | 287 | 1.4 | 0.79 | 778.3432 | 250.5058 | 0.0123 | 7 | 0.53 | 0.56 | 0.59 | 2.5 | 55 | 0.17376 | 55 | 0.16745 | 55 | 0.16178
32000 | 0.000827 | 224.444 | 287 | 1.4 | 0.79 | 778.3432 | 250.5058 | 0.0123 | 7 | 0.53 | 0.56 | 0.59 | 2.5 | 60 | 0.17979 | 60 | 0.17291 | 60 | 0.16673
32000 | 0.000827 | 224.444 | 287 | 1.4 | 0.79 | 778.3432 | 250.5058 | 0.0123 | 7 | 0.53 | 0.56 | 0.59 | 2.5 | 65 | 0.18654 | 65 | 0.17909 | 65 | 0.17239
32000 | 0.000827 | 224.444 | 287 | 1.4 | 0.79 | 778.3432 | 250.5058 | 0.0123 | 7 | 0.53 | 0.56 | 0.59 | 2.5 | 70 | 0.19386 | 70 | 0.18583 | 70 | 0.17862
32000 | 0.000827 | 224.444 | 287 | 1.4 | 0.79 | 778.3432 | 250.5058 | 0.0123 | 7 | 0.53 | 0.56 | 0.59 | 2.5 | 75 | 0.20163 | 75 | 0.19303 | 75 | 0.1853
32000 | 0.000827 | 224.444 | 287 | 1.4 | 0.79 | 778.3432 | 250.5058 | 0.0123 | 7 | 0.53 | 0.56 | 0.59 | 2.5 | 80 | 0.20976 | 80 | 0.20059 | 80 | 0.19235
32000 | 0.000827 | 224.444 | 287 | 1.4 | 0.79 | 778.3432 | 250.5058 | 0.0123 | 7 | 0.53 | 0.56 | 0.59 | 2.5 | 85 | 0.2182 | 85 | 0.20845 | 85 | 0.1997
32000 | 0.000827 | 224.444 | 287 | 1.4 | 0.79 | 778.3432 | 250.5058 | 0.0123 | 7 | 0.53 | 0.56 | 0.59 | 2.5 | 90 | 0.22689 | 90 | 0.21657 | 90 | 0.2073
32000 | 0.000827 | 224.444 | 287 | 1.4 | 0.79 | 778.3432 | 250.5058 | 0.0123 | 7 | 0.53 | 0.56 | 0.59 | 2.5 | 95 | 0.23579 | 95 | 0.2249 | 95 | 0.21511
32000 | 0.000827 | 224.444 | 287 | 1.4 | 0.79 | 778.3432 | 250.5058 | 0.0123 | 7 | 0.53 | 0.56 | 0.59 | 2.5 | 100 | 0.24487 | 100 | 0.23341 | 100 | 0.2231
32000 | 0.000827 | 224.444 | 287 | 1.4 | 0.79 | 778.3432 | 250.5058 | 0.0123 | 7 | 0.53 | 0.56 | 0.59 | 2.5 | 105 | 0.25411 | 105 | 0.24207 | 105 | 0.23125
32000 | 0.000827 | 224.444 | 287 | 1.4 | 0.79 | 778.3432 | 250.5058 | 0.0123 | 7 | 0.53 | 0.56 | 0.59 | 2.5 | 110 | 0.26348 | 110 | 0.25086 | 110 | 0.23953
32000 | 0.000827 | 224.444 | 287 | 1.4 | 0.79 | 778.3432 | 250.5058 | 0.0123 | 7 | 0.53 | 0.56 | 0.59 | 2.5 | 115 | 0.27296 | 115 | 0.25978 | 115 | 0.24793
32000 | 0.000827 | 224.444 | 287 | 1.4 | 0.79 | 778.3432 | 250.5058 | 0.0123 | 7 | 0.53 | 0.56 | 0.59 | 2.5 | 120 | 0.28255 | 120 | 0.26879 | 120 | 0.25643
32000 | 0.000827 | 224.444 | 287 | 1.4 | 0.79 | 778.3432 | 250.5058 | 0.0123 | 7 | 0.53 | 0.56 | 0.59 | 2.5 | 125 | 0.29223 | 125 | 0.27789 | 125 | 0.26502
32000 | 0.000827 | 224.444 | 287 | 1.4 | 0.79 | 778.3432 | 250.5058 | 0.0123 | 7 | 0.53 | 0.56 | 0.59 | 2.5 | 130 | 0.30198 | 130 | 0.28707 | 130 | 0.27368
32000 | 0.000827 | 224.444 | 287 | 1.4 | 0.79 | 778.3432 | 250.5058 | 0.0123 | 7 | 0.53 | 0.56 | 0.59 | 2.5 | 135 | 0.31181 | 135 | 0.29633 | 135 | 0.28242
32000 | 0.000827 | 224.444 | 287 | 1.4 | 0.79 | 778.3432 | 250.5058 | 0.0123 | 7 | 0.53 | 0.56 | 0.59 | 2.5 | 140 | 0.32169 | 140 | 0.30564 | 140 | 0.29122
32000 | 0.000827 | 224.444 | 287 | 1.4 | 0.79 | 778.3432 | 250.5058 | 0.0123 | 7 | 0.53 | 0.56 | 0.59 | 2.5 | 145 | 0.33164 | 145 | 0.31501 | 145 | 0.30007
32000 | 0.000827 | 224.444 | 287 | 1.4 | 0.79 | 778.3432 | 250.5058 | 0.0123 | 7 | 0.53 | 0.56 | 0.59 | 2.5 | 150 | 0.34163 | 150 | 0.32443 | 150 | 0.30898