## Sheet1
رابطه در صفحه 28 موجود است
50 seat | W_landing/W_TO | 0.8773 | <---fuel fraction
76 seat | W_landing/W_TO | 0.84221 | <---fuel fraction
50 seat | S_FL (ft) | 6666.6667 | RFP
76 seat | S_FL (ft) | 10000 | RFP
50 seat | V_A (knot) | 149.0712 | <141 knot
76 seat | V_A (knot) | 182.5742 | <141 knot
50 seat | V_SL (knot) | 114.6702
76 seat | V_SL (knot) | 140.4417 | [5 empty] | 0.8773
high | CL_max | 3 | [5 empty] | 1.1399
medium | CL_max | 2.8 |  | 1 knot=1.688 fps
low | CL_max | 2.7
air density | ro (slug/ft^3)(sea level) | 0.0022977 | ISA + 18F
air density | ro (slug/ft^3)(5000 ft) | 0.0019771 | ISA + 18F
50 seat high tech | (W/S)_L | 129.1309 |  | 50 seat high tech (5000ft) | (W/S)_L | 111.1132 | <--speed by fps
| (W/S)_TO | 147.1915 |  |  | (W/S)_TO | 126.6537
50 seat medium tech | (W/S)_L | 120.5222 |  | 50 seat medium tech (5000ft) | (W/S)_L | 103.7056 | <--speed by fps
| (W/S)_TO | 137.3787 |  |  | (W/S)_TO | 118.2101
50 seat low tech | (W/S)_L | 116.2178 |  | 50 seat low tech (5000ft) | (W/S)_L | 100.0019 | <--speed by fps
| (W/S)_TO | 132.4723 |  |  | (W/S)_TO | 113.9883
76 seat high tech | (W/S)_L | 193.6964 |  | 76 seat high tech (5000ft) | (W/S)_L | 166.6698 | <--speed by fps
| (W/S)_TO | 229.9849 |  |  | (W/S)_TO | 197.8949
76 seat medium tech | (W/S)_L | 180.7833 |  | 76 seat medium tech (5000ft) | (W/S)_L | 155.5584 | <--speed by fps
| (W/S)_TO | 214.6526 |  |  | (W/S)_TO | 184.7019
76 seat low tech | (W/S)_L | 174.3267 |  | 76 seat low tech (5000ft) | (W/S)_L | 150.0028 | <--speed by fps
| (W/S)_TO | 206.9864 |  |  | (W/S)_TO | 178.1054
Calibrated Air Speed
sea level (50 ft)
a_0 (sound speed at 15 C) | 212
P_0 (static pressure at sea level) | 101352.93
M | 0.173
P (static pressure) | 100732.4
q_c (impact pressure) | 2126.2116
CAS | 443.5235
0.30838

## Data
T/W | W/S 50 high | W/S 50 midium | W/S 50 low | W/S 50 high (5000ft) | W/S 50 midium (5000ft) | W/S 50 low (5000ft) | T/W | W/S 76 high | W/S 76 midium | W/S 76 low | W/S 76 high (5000ft) | W/S 76 midium (5000ft) | W/S 76 low (5000ft)
0 | 147.1915 | 137.3787 | 132.4723 | 126.6537 | 118.2101 | 113.9883 | 0 | 229.9849 | 214.6526 | 206.9864 | 197.8949 | 184.7019 | 178.1054
0.05 | 147.1915 | 137.3787 | 132.4723 | 126.6537 | 118.2101 | 113.9883 | 0.05 | 229.9849 | 214.6526 | 206.9864 | 197.8949 | 184.7019 | 178.1054
0.1 | 147.1915 | 137.3787 | 132.4723 | 126.6537 | 118.2101 | 113.9883 | 0.1 | 229.9849 | 214.6526 | 206.9864 | 197.8949 | 184.7019 | 178.1054
0.15 | 147.1915 | 137.3787 | 132.4723 | 126.6537 | 118.2101 | 113.9883 | 0.15 | 229.9849 | 214.6526 | 206.9864 | 197.8949 | 184.7019 | 178.1054
0.2 | 147.1915 | 137.3787 | 132.4723 | 126.6537 | 118.2101 | 113.9883 | 0.2 | 229.9849 | 214.6526 | 206.9864 | 197.8949 | 184.7019 | 178.1054
0.25 | 147.1915 | 137.3787 | 132.4723 | 126.6537 | 118.2101 | 113.9883 | 0.25 | 229.9849 | 214.6526 | 206.9864 | 197.8949 | 184.7019 | 178.1054
0.3 | 147.1915 | 137.3787 | 132.4723 | 126.6537 | 118.2101 | 113.9883 | 0.3 | 229.9849 | 214.6526 | 206.9864 | 197.8949 | 184.7019 | 178.1054
0.35 | 147.1915 | 137.3787 | 132.4723 | 126.6537 | 118.2101 | 113.9883 | 0.35 | 229.9849 | 214.6526 | 206.9864 | 197.8949 | 184.7019 | 178.1054
0.4 | 147.1915 | 137.3787 | 132.4723 | 126.6537 | 118.2101 | 113.9883 | 0.4 | 229.9849 | 214.6526 | 206.9864 | 197.8949 | 184.7019 | 178.1054
0.45 | 147.1915 | 137.3787 | 132.4723 | 126.6537 | 118.2101 | 113.9883 | 0.45 | 229.9849 | 214.6526 | 206.9864 | 197.8949 | 184.7019 | 178.1054
0.5 | 147.1915 | 137.3787 | 132.4723 | 126.6537 | 118.2101 | 113.9883 | 0.5 | 229.9849 | 214.6526 | 206.9864 | 197.8949 | 184.7019 | 178.1054
0.55 | 147.1915 | 137.3787 | 132.4723 | 126.6537 | 118.2101 | 113.9883 | 0.55 | 229.9849 | 214.6526 | 206.9864 | 197.8949 | 184.7019 | 178.1054
0.6 | 147.1915 | 137.3787 | 132.4723 | 126.6537 | 118.2101 | 113.9883 | 0.6 | 229.9849 | 214.6526 | 206.9864 | 197.8949 | 184.7019 | 178.1054
0.65 | 147.1915 | 137.3787 | 132.4723 | 126.6537 | 118.2101 | 113.9883 | 0.65 | 229.9849 | 214.6526 | 206.9864 | 197.8949 | 184.7019 | 178.1054
0.7 | 147.1915 | 137.3787 | 132.4723 | 126.6537 | 118.2101 | 113.9883 | 0.7 | 229.9849 | 214.6526 | 206.9864 | 197.8949 | 184.7019 | 178.1054
0.75 | 147.1915 | 137.3787 | 132.4723 | 126.6537 | 118.2101 | 113.9883 | 0.75 | 229.9849 | 214.6526 | 206.9864 | 197.8949 | 184.7019 | 178.1054
0.8 | 147.1915 | 137.3787 | 132.4723 | 126.6537 | 118.2101 | 113.9883 | 0.8 | 229.9849 | 214.6526 | 206.9864 | 197.8949 | 184.7019 | 178.1054
0.85 | 147.1915 | 137.3787 | 132.4723 | 126.6537 | 118.2101 | 113.9883 | 0.85 | 229.9849 | 214.6526 | 206.9864 | 197.8949 | 184.7019 | 178.1054
0.9 | 147.1915 | 137.3787 | 132.4723 | 126.6537 | 118.2101 | 113.9883 | 0.9 | 229.9849 | 214.6526 | 206.9864 | 197.8949 | 184.7019 | 178.1054